## 1座技
座席客车等级评定性能指标
等级 项目 |  |  | 高三级 |  | 高二级 |  |  |  | 高一级 |  |  |  | 中级 |  |  | 普通
|  |  | 特大型 | 大型 | 特大型 | 大型 | 中型 | 小型 | 特大型 | 大型 | 中型 | 小型 | 大型 | 中型 | 小型 | 大型 | 中型 | 小型
车长（L） |  |  | 13.7≥L﹥12 | 12≥L﹥9 | 13.7≥L﹥12 | 12≥L﹥9 | 9≥L﹥6 | 6≥L﹥3.5 | 13.7≥L﹥12 | 12≥L﹥9 | 9≥L﹥6 | 6≥L﹥3.5 | 12≥L﹥9 | 9≥L﹥6 | 6≥L﹥3.5 | 12≥L﹥9 | 9≥L﹥6 | 6≥L﹥3.5
座（床）位数 |  |  | 51-63 | 35-53 | 51-76 | 35-53 | 20-35 | 9-15 | 51-85 | 35-57 | 20-37 | 9-17 | 35-47 | 20-39 | 9-19 | 35-47 | 20-39 | 9-19
车价（万元） |  |  | 120-300 | 80-300 | 100-280 | 60-220 | 45-60 |  | 90-180 | 40-150 | 28-50 | 18-25 | 30-70 | 15-45 | 12-20 | 18-65 | 14-40 | 9-12
客车 结构 | 发动机位置a |  | 高三级 特大型: 后/中; 高二级 小型: —; 高一级 特大型: 后/中; 高一级 小型: —
行李舱 | bar: 高三级 特大型; 高二级 小型 to 高一级 特大型; 高一级 小型 to 中级 大型; 中级 小型 to 普通 大型; 普通 小型
车身承载式结构b | bar: 高三级 特大型; 高二级 特大型
| 通道宽，mm ≥ |  | 高三级 特大型: 350; 高二级 小型: 300; 高一级 特大型: 350; 高一级 小型: 300
底盘 配置 | 悬架结构型式c |  | 高三级 特大型: A; 高二级 特大型: B; 高二级 中型: B、D; 高二级 小型: F; 高一级 特大型: B; 高一级 中型: B、C、E; 高一级 小型: E; 中级 大型: —
| 制动系 | 盘式制动器d | bar: 高三级 特大型; 高二级 中型; 高一级 特大型 to 高一级 大型
ABS(一类） | bar: 高三级 特大型; 中级 中型; 普通 大型 to 普通 中型
缓行器 | bar: 高三级 特大型; 高二级 小型 to 高一级 特大型; 高一级 中型
动力转向 | bar: 高三级 特大型; 高一级 小型 to 中级 大型; 中级 小型 to 普通 中型
动力性 | 最高车速 km/h ≥ |  | 高三级 特大型: 125; 高二级 特大型: 120; 高二级 中型: 115; 高二级 小型: 110; 高一级 小型: 105; 中级 大型: 100; 中级 小型: 95; 普通 大型: 90; 普通 小型: 85
| 比功率 kW/t ≥ |  | 13 | 15 | 12 | 13.5 | 14 | 21 | 11 | 12 | 13 | 19 | 10 | 12 | 15 | 9 | 11 | 13
匀速行驶车内噪声 （υa=50km/h）dB(A) ≤ |  |  | 高三级 特大型: 66; 高二级 特大型: 69; 高二级 中型: 70; 高一级 特大型: 72; 中级 大型: 75; 普通 大型: 79
空气 调节 与控制 | 配置 |  | 高三级 特大型: 冷暖; 中级 大型: 冷或暖; 普通 大型: —
| 制冷量(人均）kJ/h ≥ |  | 高三级 特大型: 2000; 高二级 中型: 1900; 高一级 大型: 1800; 高一级 中型: 1900; 中级 大型: 1800
| 供热量(人均）kJ/h ≥ |  | 高三级 特大型: 2000; 高二级 中型: 1900; 高一级 大型: 1800; 高一级 中型: 1900; 中级 大型: 1800
| 强制通风换气量 （人均） m3/h ≥ |  | 高三级 特大型: 25; 中级 小型: 20; 普通 大型: —
温度自动控制装置 | bar: 高三级 特大型; 高二级 特大型; 高二级 小型 to 高一级 特大型; 高一级 小型
座垫宽 mm ≥ |  |  | 高三级 特大型: 450; 高二级 特大型: 440; 中级 大型: 420
座椅深 mm ≥ |  |  | 高三级 特大型: 440; 中级 大型: 420
靠背高 mm ≥ |  |  | 高三级 特大型: 720; 高一级 特大型: 680; 中级 大型: 650
靠背角度可调 | bar: 高三级 特大型; 中级 大型
扶手（靠通道） |  |  | 高三级 特大型: 可调; 中级 大型: 有; 中级 小型: —; 普通 大型: 有; 普通 小型: —
座椅脚蹬 | bar: 高三级 特大型; 高二级 小型 to 高一级 特大型; 高一级 中型
座间距（同方向）mm ≥ |  |  | 高三级 特大型: 770; 高二级 特大型: 750; 高二级 小型: 680; 高一级 特大型: 720; 高一级 小型: 670; 中级 大型: 700; 中级 小型: 650; 普通 大型: 680; 普通 小型: 650
座椅左右调整e mm ≥ |  |  | 高三级 特大型: 60; 高二级 小型: —; 高一级 特大型: 60; 高一级 小型: —
座椅汽车安全带f | bar: 高三级 特大型; 中级 大型; 中级 小型 to 普通 大型; 普通 小型
行李舱容积m3/人 | 车长（L）m | 13.7≥L＞12 | 高三级 特大型: 0.21; 高三级 大型: —; 高二级 特大型: 0.17; 高二级 大型: —; 高一级 特大型: 0.15; 高一级 大型: —
|  | 12≥L＞11 | — | 0.2 | — | 0.17 | — |  |  | 0.15 | — |  | 0.13 | — |  | 0.13 | —
|  | 11≥L＞10 | — | 0.17 | — | 0.15 | — |  |  | 0.13 | — |  | 0.1 | — |  | 0.1 | —
|  | 10≥L＞9 | — | 0.15 | — | 0.13 | — |  |  | 0.11 | — |  | 0.09 | — |  | 0.09 | —
|  | 9≥L＞8 | 高三级 特大型: —; 高二级 中型: 0.1; 高二级 小型: —; 高一级 中型: 0.09; 高一级 小型: —; 中级 中型: 0.08; 中级 小型: —; 普通 中型: 0.08; 普通 小型: —
|  | 8≥L＞7.5 | 高三级 特大型: —; 高二级 中型: 0.08; 高二级 小型: —; 高一级 中型: 0.06; 高一级 小型: —; 中级 中型: 0.06; 中级 小型: —; 普通 中型: 0.06; 普通 小型: —
卫生间 | bar: 高三级 特大型; 高二级 中型
影视设备 | bar: 高三级 特大型; 高一级 小型
饮水设备或冰箱 | bar: 高三级 特大型; 高二级 小型 to 高一级 特大型; 高一级 小型
行驶记录仪 | bar: 高三级 特大型; 高二级 小型 to 高一级 特大型; 高一级 小型 to 中级 中型; 普通 大型 to 普通 中型
注：表中“—”——不做规定。
a 前置发动机机舱在客舱外，且在车外设舱盖时，可视同为中、后置。
b 下述任一车身结构均为承载式：
1）客车车身骨架及底架是由异型管制成的格栅结构，没有单独的纵梁式车架结构，局部格栅上可有覆板。
2）客车车身骨架及底架是由异型管制成的格栅结构，但允许在底架局部（发动机、悬架处）有加强结构，且与格栅构件刚性连接（焊、铆及防松螺栓）；整车悬架
上支撑件在底架结构上，从而使悬架承载力传递到车身骨架上共同承载。
c A-前独立及全气囊；B-全气囊；C-气囊与板簧组合（气囊承载不小于50%并且装有高度调节阀）；D-前独立及后为B或C；E-前独立及后为少片板簧不大于四片；
F-前独立及后为C。（例：B、C、E—三种型式中任一种均可）
d 前桥。
e 靠通道座椅。每个座椅两侧有扶手且间距不小于500mm时，不要求左右调整。
f 全部座椅（小型客车仅第一排座椅）。

## 2卧技
卧铺客车等级评定性能指标
等级 项目 |  |  | 高级 | [5 empty] | 中级 | 普通
|  |  | 特大型 | 大型 | 特大型 | 大型 | 特大型 | 大型 | 大型 | 大型
床位数（含驾驶座） |  |  |  | 22 | 34-44 | 23-38 | 38-44 | 23-40 | 38-42 | 29
车价（万元） |  |  |  | ≥200 | 160-230 | 70-230 |  | 70-180 | 60-125 | 21-30
客车 结构 | 发动机位置a |  | 后/中 |  |  |  | 后/中
| 行李舱 |  | 有 |  |  |  | 有 |  | 有 | 有
| 车身承载式结构b |  | 有 |  | —
底盘 配置 | 悬架结构型式c |  | A |  | B |  | B |  | —
| 制动系 | 盘式制动器 | 有 |  |  |  | 有 | —
|  | ABS(一类） | 有 | [6 empty] | 有
|  | 缓行器 | 有 |  |  |  | 有
| 动力转向 |  | 有 | [5 empty] | 有 | 有
动力性 | 最高车速 km/h ≥ |  | 125 |  | 120 |  |  |  | 100 | 90
| 比功率 kW/t ≥ |  | 13 | 15 | 12 | 13.5 | 11 | 12 | 10 | 9
匀速行驶车内噪声 （υa=50km/h）dB(A) ≤ |  |  | 66 |  | 69 |  | 72 |  | 75 | 79
空气 调节 与控制 | 配置 |  | 冷暖 | [5 empty] | 冷或暖 | —
| 制冷量(人均）kJ/h ≥ |  | 2000 |  |  |  |  | 1800 | 1800
| 供热量(人均）kJ/h ≥ |  | 2000 |  |  |  |  | 1800 | 1800
| 强制通风换气量 （人均） m3/h ≥ |  | 25 | [6 empty] | —
| 温度自动控制装置 |  | 有 |  | 有 |  | 有
乘客安全带 |  |  | 有
卧铺 指标 | 排列形式 |  |  | 1+1 | 1+1或1+1+1 |  | 1+1或1+1+1 |  | 1+1+1 | 1+1+1
| 卧铺类型 |  |  | 平铺 | 平铺 | 半躺 | 平铺 | 半躺 | 平铺 | 平铺
| 靠背调节 |  |  | — | — | 不可调 | — | 不可调 | — | —
| 卧铺全长 ≥ |  |  | 1900 | 1900 | 1900 | 1900 | 1900 | 1800 | 1800
| 卧铺宽度 ≥ |  |  | 700 | 500(700d) | 500 | 500 | 500 | 450 | 450
| 铺纵向间距 ≥ |  |  | 1950 | 1950 | 1600 | 1950 | 1550 | 1850 | 1850
| 铺横向间距 ≥ |  |  | 700 | 350(700d) | 350 | 350 | 350 | 350 | 350
| 上铺空间高 ≥ |  |  | 800 | 800 | 800 | 800 | 800 | 780 | 780
| 铺间高度 ≥ |  |  | 850 | 850 | 850 | 850 | 850 | 800 | 800
| 重叠脚窝内端高 ≥ |  |  | — | — | 250 | — | 250 | — | —
| 下铺面距地高度e ≥ |  |  | 250 | 250 | 250 | 250 | 250 | 250 | 250
| 护栏高度 ≥ |  |  | 150 | 150 | 150 | 150 | 150 | 150 | 150
| 铺垫厚f ≥ |  |  | 70 | 70 | 70 | 70 | 70 | 70 | 70
行李舱容积m3/人 | 车长（L）m | 13.7≥L＞12 | 0.21 | — | 0.17 | — | 0.15 | —
|  | 12≥L＞11 | — | 0.2 | — | 0.17 |  | 0.15 | 0.13 | 0.13
|  | 11≥L＞10 | — | 0.17 | — | 0.15 |  | 0.13 | 0.1 | 0.1
|  | 10≥L＞9 | — | 0.15 | — | 0.13 |  | 0.11 | 0.09 | 0.09
卫生间 |  |  | 有
影视设备 |  |  | 有
饮水设备或冰箱 |  |  | 有 |  |  |  | 有
行驶记录仪 |  |  | 有 |  |  |  | 有 |  | 有 | 有
注：表中“—”——不做规定。
a 前置发动机机舱在客舱外，且在车外设舱盖时，可视同为中、后置。
b 下述任一车身结构均为承载式：
1）客车车身骨架及底架是由异型管制成的格栅结构，没有单独的纵梁式车架结构，局部格栅上可有覆板。
2）客车车身骨架及底架是由异型管制成的格栅结构，但允许在底架局部（发动机、悬架处）有加强结构， 且与格栅构件刚性连接（焊、铆及防松螺栓）；整车悬架上支撑件在底架结构上，从而使悬架承载 力传递到车身骨架上共同承载。
c A-前独立及全气囊；B-全气囊；C-气囊与板簧组合（气囊承载不小于50%并且装有高度调节阀）；D-前独立及 后为B或C；E-前独立及后为少片板簧不大于四片；
F-前独立及后为C。（例：B、C、E—三种型式中任一种均可）
d 当1+1时。
e 当上下铺分别设置空调管道时，下铺面距地高允许不小于150mm。
f 从铺垫头部端向脚方向900mm处测量铺垫厚。
g 可采用平铺或半躺不可调式，但不得设置折叠铺及混装两种类型卧铺。
h 在驾驶区、踏步间及其他服务设施（卫生间等）上方空间内不得设置卧铺（低驾驶区上方有顶板车型除外）。
i 卧铺的支撑杆件、扶梯及护栏等金属件表面应采用软性材料包覆。